## Eaux usées
Modèle de représentation LKBE
Etat 01.05.2018
Le tableau ci-après se base sur le catalogue d'objets LKMap du cahier technique SIA valable à partir du 1er mai 2012
Fluide eaux usées
Objet | Détermination planimétrique | Taille des symboles et des traits, épaisseur du trait [mm] pour échelle 1:500 (échelle 1:200 facteur 1.25 échelle 1:1000 facteur 0.75) | Repésentation cadastre des conduites Signature/symbole | Description / remarque
LKSURFACE(LKObjekt)
Point de déversement Ouvrage spécial inconnu Installation d'infiltration | précis inconnu imprécis | d = 0.35 |  | Le remplissage des surfaces n'est pas explicitement mentionné dans la norme SIA 405
LKLIGNE(LKObjekt)
Cable de contrôle à distance | précis | d=0.3 |  | diamètre < 300mm (1:200) diamètre < 600mm (1:500)
Cable de contrôle à distance | précis | d=0.3 |  | diamètre >= 300mm (1:200) diamètre >= 600mm (1:500)
Cable de contrôle à distance | inconnu imprécis | d=0.3 |  | diamètre < 300mm (1:200) diamètre < 600mm (1:500)
Cable de contrôle à distance | inconnu imprécis | d=0.3 |  | diamètre >= 300mm (1:200) diamètre >= 600mm (1:500)
Tronçon_canalisation | précis | d=0.5 |  | diamètre < 300mm (1:200) diamètre < 600mm (1:500)
Tronçon_canalisation | précis | d=0.5 |  | diamètre >= 300mm (1:200) diamètre >= 600mm (1:500)
Tronçon_canalisation | imprécis inconnu | d=0.5 |  | diamètre < 300mm (1:200) diamètre < 600mm (1:500)
Tronçon_canalisation | imprécis inconnu | d=0.5 |  | diamètre >= 300mm (1:200) diamètre >= 600mm (1:500)
Tube de protection | précis impécis inconnu | d=0.7 |  | ligne double à l'échelle
Conduite abandonnée
LKPOINT(LKObjekt)
Couvercle | - | d=0.3
Exutoire_milieu_ récepteur | - | d=0.3
Point de câble - chambre à câble | - | d=0.3
Point de câble - cabine | - | d=0.3
Changement de diamètre | - | d=0.3
Début de canalisation | - | d=0.3
Chambre standard - chambre avec grille d'entrée | - | rempli en gris d=0.3
Chambre standard - évacuation des eaux des voies ferrées | - | d=0.30
Chambre standard - regard de visite | - | d=0.35
Chambre standard - séparateur d'hydrocarbures - séparateur de matériaux flottants | - | d=0.35
Chambre standard - dépotoire | - | rempli en gris d=0.3
Chambre standard - autre | - | d=0.3
Inconnu | - | d=0.20 longueur des traits=2.0 |  | Ce symbole n'est pas explicitement défini dans le cahier technique 2015 du fluide eaux usées -> symbole analogue à celui du GAZ
Installation infiltration | - | d=0.3
A FWK
1.0
3.0
3.0
1.0
0.5
0.5
0.5
0.5
2.0
4.0
1.5
2.8
2.0
2.0
1.5
3.0
5.0
1.0
3.0
1.0
1.0
1.0
3.0
1.0
A FWK
A FWK
A FWK
0.5
0.5
0.5
0.5
3.0
1.0
2.0
0.5
0.5

## Gaz
Modèle de représentation LKBE
Etat 01.05.2018
Le tableau ci-après se base sur le catalogue d'objets LKMap du cahier technique SIA valable à partir du 1er mai 2012
Fluide gaz
Objet | Détermination planimétrique | Taille des symboles et des traits, épaisseur du trait [mm] pour échelle 1:500 (échelle 1:200 facteur 1.25 échelle 1:1000 facteur 0.75) | Repésentation cadastre des conduites Signature/symbole | Description / remarque
LKSURFACE(LKObjekt)
Couloir de sécurité | - | d=3.0 |  | couloir de sécurité 10m de chaque côté de la conduite gaz haute pression > 5bar selon l'ordonnance sur les installations de transport par conduites (OITC).
Construction spéciale - installation - station - réservoir - installation de production - autre | précis inconnu imprécis | d=0.3
inconnu | précis inconnu imprécis | d=0.3
LKLIGNE(LKObjekt)
Cable de contrôle à distance | précis | d=0.3 |  | diamètre < 300mm (1:200) diamètre < 600mm (1:500)
Cable de contrôle à distance | précis | d=0.3 |  | diamètre >= 300mm (1:200) diamètre >= 600mm (1:500)
Cable de contrôle à distance | inconnu imprécis | d=0.3 |  | diamètre < 300mm (1:200) diamètre < 600mm (1:500)
Cable de contrôle à distance | inconnu imprécis | d=0.3 |  | diamètre >= 300mm (1:200) diamètre >= 600mm (1:500)
Conduite | précis | d=0.5 |  | diamètre < 300mm (1:200) diamètre < 600mm (1:500)
Conduite | précis | d=0.5 |  | diamètre >= 300mm (1:200) diamètre >= 600mm (1:500)
Conduite | imprécis inconnu | d=0.5 |  | diamètre < 300mm (1:200) diamètre < 600mm (1:500)
Conduite | imprécis inconnu | d=0.5 |  | diamètre >= 300mm (1:200) diamètre >= 600mm (1:500)
Tube de protection | précis imprécis inconnu | d=0.7 |  | ligne double à l'échelle
Conduite abandonnée
LKPOINT(LKObjekt)
Ouvrage de fermeture | - | d=0.18
Réverbère à gaz | - | d=0.18
Point de câble - chambre à câble | - | d=0.3
Point de câble - cabine | - | d=0.3
Composant - coude_horizontal | - | Ø=1.5
Composant - coude_vertical | - | Ø=1.5
Chambre | - | d=0.3
Siphon | - | d=0.18
inconnu | - | d=0.20 longueur des traits=2.0
5.0
10.0
0.5
0.5
5.0
0.5
0.5
G FWK
0.5
0.5
0.5
0.5
5.0
0.5
0.5
0.5
0.5
0.5
0.5
5.0
0.5
0.5
3.0
1.8
1.8
3.0
1.8
3.2
3.0
5.0
0.5
0.5
5.0
0.5
0.5
G FWK
G FWK
G FWK
0.5
0.5
0.5
0.5

## Eau
Modèle de représentation LKBE
Etat 01.05.2018
Le tableau ci-après se base sur le catalogue d'objets LKMap du cahier technique SIA valable à partir du 1er mai 2012
Fluide eau
Objet | Détermination planimétrique | Taille des symboles et des traits, épaisseur du trait [mm] pour échelle 1:500 (échelle 1:200 facteur 1.25 échelle 1:1000 facteur 0.75) | Repésentation cadastre des conduites Signature/symbole | Description / remarque
LKSURFACE(LKObjekt)
Ouvrage spécial | précis inconnu imprécis | d=0.3
inconnu | précis inconnu imprécis | d=0.3
LKLIGNE(LKObjekt)
Cable de contrôle à distance | précis | d=0.3 |  | diamètre < 300mm (1:200) diamètre < 600mm (1:500)
Cable de contrôle à distance | précis | d=0.3 |  | diamètre >= 300mm (1:200) diamètre >= 600mm (1:500)
Cable de contrôle à distance | imprécis inconnu | d=0.3 |  | diamètre < 300mm (1:200) diamètre < 600mm (1:500)
Cable de contrôle à distance | imprécis inconnu | d=0.3 |  | diamètre >= 300mm (1:200) diamètre >= 600mm (1:500)
Conduite | précis | d=0.5 |  | diamètre < 300mm (1:200) diamètre < 600mm (1:500)
Conduite | précis | d=0.5 |  | diamètre >= 300mm (1:200) diamètre >= 600mm (1:500)
Conduite | imprécis inconnu | d=0.5 |  | diamètre < 300mm (1:200) diamètre < 600mm (1:500)
Conduite | imprécis inconnu | d=0.5 |  | diamètre >= 300mm (1:200) diamètre >= 600mm (1:500)
Tube de protection | précis inconnu imprécis | d=0.7 |  | ligne double à l'échelle
Conduite abandonnée
LKPOINT(LKObjekt)
Organe de fermeture | - | d=0.18
Bouche_arosage | - | d=0.18
Point de câble - chambre_câble | - | d=0.3
Point de câble - cabine | - | d=0.3
Borne hydrant | - | d=0.18
Composant - coude horizontal | - | Ø=1.5
Composant - coude vertical | - | Ø=1.5
Chambre | - | d=0.3
Hydrant souterrain | - | d=0.18
inconnu | - | d=0.20 longueur des traits=2.0
0.5
0.5
0.5
3.0
0.5
0.5
3.0
1.8
3.0
0.5
3.0
0.5
0.5
3.0
0.5
0.5
0.5
0.5
0.5
3.0
0.5
0.5
3.0
0.5
3.0
0.5
0.5
3.0
0.5
0.5
W FWK
W FWK
W FWK
W FWK
3.0
3.0
5.0

## Chauffage à distance
Modèle de représentation LKBE
Etat 01.05.2018
Le tableau ci-après se base sur le catalogue d'objets LKMap du cahier technique SIA valable à partir du 1er mai 2012
Fluide chauffage à distance
Objet | Détermination planimétrique | Taille des symboles et des traits, épaisseur du trait [mm] pour échelle 1:500 (échelle 1:200 facteur 1.25 échelle 1:1000 facteur 0.75) | Repésentation cadastre des conduites Signature/symbole | Description / remarque
LKSURFACE(LKObjekt)
Ouvrage - chambre - ouvrage spécial - station | précis inconnu imprécis | d=0.3
inconnu | précis inconnu imprécis | d=0.3
Tracé | précis inconnu imprécis | Représentation voir ligne tracé | Représentation voir ligne tracé | représentation voir ligne tracé
LKLIGNE(LKObjekt)
Cable de contrôle à distance | précis | d=0.3 |  | diamètre < 300mm (1:200) diamètre < 600mm (1:500)
Cable de contrôle à distance | précis | d=0.3 |  | diamètre >= 300mm (1:200) diamètre >= 600mm (1:500)
Cable de contrôle à distance | imprécis inconnu | d=0.3 |  | diamètre < 300mm (1:200) diamètre < 600mm (1:500)
Cable de contrôle à distance | imprécis inconnu | d=0.3 |  | diamètre >= 300mm (1:200) diamètre >= 600mm (1:500)
Tracé | précis | d=0.5 |  | diamètre < 300mm (1:200) diamètre < 600mm (1:500)
Tracé | précis | d=0.5 |  | diamètre >= 300mm (1:200) diamètre >= 600mm (1:500)
Tracé | imprécis inconnu | d=0.5 |  | diamètre < 300mm (1:200) diamètre < 600mm (1:500)
Tracé | imprécis inconnu | d=0.5 |  | diamètre >= 300mm (1:200) diamètre >= 600mm (1:500)
Tube de protection | précis imprécis inconnu | d=0.7 |  | ligne double à l'échelle
Conduite abandonnée
LKPOINT(LKObjekt)
Point de câble - chambre_câble | - | d=0.3
Point de câble - cabine | - | d=0.3
Point du tracé - ventilation-drainage | - | d=0.18
Point du tracé - drainage | - | d=0.18
Point du tracé - point fixe | - | d=1.0
Point du tracé - accès de chambre_.. ..ouvertur de montage | - | d=0.18
inconnu | - | d=0.20 longueur de trait=2.0
0.5
0.5
5.0
0.5
0.5
F FWK
0.5
0.5
2.0
2.0
ES
ES
2.0
EWS
EWS
2.0
2.0
0.5
0.5
5.0
0.5
0.5
0.5
0.5
5.0
0.5
0.5
0.5
0.5
0.5
0.5
0.5
0.5
5.0
0.5
0.5
0.5
0.5
F FWK
F FWK
F FWK
3.0
3.0
5.0

## Electricité
Modèle de représentation LKBE
Etat 01.05.2018
Le tableau ci-après se base sur le catalogue d'objets LKMap du cahier technique SIA valable à partir du 1er mai 2012
Fluide électricité
Objet | Détermination planimétrique | Taille des symboles et des traits, épaisseur du trait [mm] pour échelle 1:500 (échelle 1:200 facteur 1.25 échelle 1:1000 facteur 0.75) | Repésentation cadastre des conduites Signature/symbole | Description / remarque
LKSURFACE(LKObjekt)
Ouvrage spécial Armoire Chambre Station Utilisateur public | exact inconnu imprécis | d=0.3
Support | exact inconnu imprécis | d=0.3
inconnu | exact inconnu imprécis | d=0.3
Trasse - souterrain - aérien | exact inconnu imprécis | représentation voir ligne tracé | représentation voir ligne tracé | représentation voir ligne tracé
LKLIGNE(LKObjekt)
Hauban contrefiche | - | ligne continue d=0.2
Tracé - aérien | précis | d=0.5 ligne continue |  | diamètre < 300mm (1:200) diamètre < 600mm (1:500)
Tracé - aérien | précis | d=0.5 ligne continue |  | diamètre >= 300mm (1:200) diamètre >= 600mm (1:500)
Tracé - souterrain | précis | d=0.5 |  | diamètre < 300mm (1:200) diamètre < 600mm (1:500)
Tracé - souterrain | précis | d=0.5 |  | diamètre >= 300mm (1:200) diamètre >= 600mm (1:500)
Tracé - aérien - souterrain | imprécis inconnu | d=0.5 |  | diamètre < 300mm (1:200) diamètre < 600mm (1:500)
Tracé - aérien - souterrain | imprécis inconnu | d=0.5 |  | diamètre >= 300mm (1:200) diamètre >= 600mm (1:500)
Conduite abandonnée
LKPOINT(LKObjekt)
Cabine | - | d=0.3
Utilisateur public | - | d=0.3
Chambre rectangulaire | - | d=0.3
Chambre rond | - | d=0.3
Station | - | d=0.3
Support | - | d=0.3
inconnu | - | d=0.20 longueur de trait=2.0
0.5
0.5
4.0
3.0
2.5
2.0
1.7
3.0
5.0
3.0
5.0
0.8
4.0
0.5
0.5
0.8
4.0

## Communication
Modèle de représentation LKBE
Etat 01.05.2018
Le tableau ci-après se base sur le catalogue d'objets LKMap du cahier technique SIA valable à partir du 1er mai 2012
Fluide communication
Objet | Détermination planimétrique | Taille des symboles et des traits, épaisseur du trait [mm] pour échelle 1:500 (échelle 1:200 facteur 1.25 échelle 1:1000 facteur 0.75) | Repésentation cadastre des conduites Signature/symbole | Description / remarque
LKSURFACE(LKObjekt)
Ouvrage Chambre | exact inconnu imprécis | d=0.3
Support | exact inconnu imprécis | d=0.3
inconnu | exact inconnu imprécis | d=0.3
Tracé - aérien - couterrain | exact inconnu imprécis | représentation voir ligne tracé | représentation voir ligne tracé | représentation voir ligne tracé
LKLIGNE(LKObjekt)
Tracé - aérien | exact inconnu imprécis | d=0.5 ausgezogene Linie |  | diamètre < 300mm (1:200) diamètre < 600mm (1:500)
Tracé - aérien | exact | d=0.5 ausgezogene Linie |  | diamètre >= 300mm (1:200) diamètre >= 600mm (1:500)
Tracé - souterrain | exact | d=0.5 |  | diamètre < 300mm (1:200) diamètre < 600mm (1:500)
Tracé - souterrain | exact | d=0.5 |  | diamètre >= 300mm (1:200) diamètre >= 600mm (1:500)
Tracé - aérien - souterrain | imprécis inconnu | d=0.5 |  | diamètre < 300mm (1:200) diamètre < 600mm (1:500)
Tracé - aérien - souterrain | imprécis inconnu | d=0.5 |  | diamètre >= 300mm (1:200) diamètre >= 600mm (1:500)
Conduite abandonnée
LKPOINT(LKObjekt)
Ouvrage | - | d=0.3
Chambre rectangulaire | - | d=0.3
Chambre rond | - | d=0.3
Support | - | d=0.3
inconnu | - | d=0.20 longueur de trait=2.0
0.5
0.5
0.5
0.5
2.5
2.0
3.0
1.7
0.5
6.0
0.5
0.5
0.5
6.0
0.5
0.5
0.5
0.5
2.5
2.0

## Autres fluides
Modèle de représentation LKBE
Etat 01.05.2018
Le tableau ci-après se base sur le catalogue d'objets LKMap du cahier technique SIA valable à partir du 1er mai 2012
Medium weitereMedien
Objet | Détermination planimétrique | Taille des symboles et des traits, épaisseur du trait [mm] pour échelle 1:500 (échelle 1:200 facteur 1.25 échelle 1:1000 facteur 0.75) | Repésentation cadastre des conduites Signature/symbole | Description / remarque
LKSURFACE(LKObjekt)
Ouvrage | exact inconnu imprécis | d=0.3
inconnu | exact inconnu imprécis | d=0.3
LKLIGNE(LKObjekt)
Cable de contrôle à distance | exact | ligne continue d=0.3 |  | diamètre < 300mm (1:200) diamètre < 600mm (1:500)
Cable de contrôle à distance | exact | ligne continue d=0.3 |  | diamètre >= 300mm (1:200) diamètre >= 600mm (1:500)
Cable de contrôle à distance | imprécis inconnu | d=0.3 |  | diamètre < 300mm (1:200) diamètre < 600mm (1:500)
Cable de contrôle à distance | ungenau unbekannt | d=0.3 |  | diamètre >= 300mm (1:200) diamètre >= 600mm (1:500)
Conduite | exact | ligne continue d=0.5 |  | diamètre < 300mm (1:200) diamètre < 600mm (1:500)
Conduite | exact | ligne continue d=0.5 |  | diamètre >= 300mm (1:200) diamètre >= 600mm (1:500)
Conduite | imprécis inconnu | d=0.5 |  | diamètre < 300mm (1:200) diamètre < 600mm (1:500)
Conduite | imprécis inconnu | d=0.5 |  | diamètre >= 300mm (1:200) diamètre >= 600mm (1:500)
Tube de protection | exact imprécis inconnu | d=0.7 |  | ligne double à l'échelle
Conduite abandonnée
LKPOINT(LKObjekt)
Point de câble - chambre_câble | - | d=0.3
Point de câble - cabine | - | d=0.3
Noeud de conduite | - | d=0.20 longueur de trait=2.0
0.5
0.5
3.0
3.0
5.0
wM FWK
0.5
0.5
0.5
0.5
0.5
0.5
wM FWK
wM FWK
wM FWK